## Дефектная ведомость
УТВЕРЖДАЮ:
ВЕДОМОСТЬ ОБЪЕМОВ РАБОТ
пож грач кинот
Противопожарные мероприятия. Устройство пожарного водопровода в МУК "Районный межпоселенческий Дом Культуры"
№ пп | Наименование | Ед. изм. | Кол. | Обоснование | Примечание
1 | 2 | 3 | 4 | 5 | 6
Раздел 1. Внутренний водопровод
1 | Пробивка в кирпичных стенах отверстий круглых диаметром: до 50 мм при толщине стен до 38 см | 100 шт. | 0.05 | ТЕР46-03-009-07
2 | Прокладка трубопроводов отопления и водоснабжения из стальных электросварных труб диаметром: 50 мм | 100 м трубопровода | 0.55 | ТЕР16-02-005-02
3 | Установка кранов пожарных диаметром 50 мм | 1 кран | 5 | ТЕР16-07-001-01
5 | Прокладка трубопроводов отопления и водоснабжения из стальных электросварных труб диаметром: 80 мм | 100 м трубопровода | 1.08 | ТЕР16-02-005-04
6 | Прокладка трубопроводов отопления и водоснабжения из стальных электросварных труб диаметром: 100 мм | 100 м трубопровода | 0.2 | ТЕР16-02-005-05
7 | Масляная окраска металлических поверхностей: стальных балок, труб диаметром 50 мм и т.п., количество окрасок 2 | 100 м2 окрашиваемой поверхности | 0.403 | ТЕР15-04-030-03
8 | Гидравлическое испытание трубопроводов систем отопления, водопровода и горячего водоснабжения диаметром: до 50 мм | 100 м трубопровода | 1.83 | ТЕР16-07-005-01
Раздел 2. Наружный водопровод
9 | Установка задвижек или клапанов обратных стальных диаметром: 100 мм | 1 задвижка (или клапан обратный) | 2 | ТЕР22-03-007-02
10 | Задвижки фланцевые диаметром 100 мм | шт | 2 | СЦМ-300-1177
11 | Прокладка трубопроводов отопления и водоснабжения из стальных электросварных труб диаметром: 100 мм | 100 м трубопровода | 0.5 | ТЕР16-02-005-05
12 | Врезки в действующие внутренние сети трубопроводов отопления и водоснабжения диаметром: 100 мм | 1 врезка | 1 | ТЕР16-07-003-08
13 | Масляная окраска металлических поверхностей: стальных балок, труб диаметром 50 мм и т.п., количество окрасок 2 | 100 м2 окрашиваемой поверхности | 0.15 | ТЕР15-04-030-03
14 | Нанесение нормальной антикоррозионной битумно-резиновой или битумно-полимерной изоляции на стальные трубопроводы диаметром: 100 мм | 1 км трубопровода | 0.05 | ТЕР22-02-001-03
15 | Мастика герметизирующая | кг | 0.073 | СЦМ-101-9091
16 | Ткань стеклянная изоляционная | м2 | 21 | СЦМ-113-0316
17 | Разработка грунта в отвал экскаваторами "драглайн" или "обратная лопата" с ковшом вместимостью 0,4 (0,3-0,45) м3, группа грунтов: 1 | 1000 м3 грунта | 0.051 | ТЕР01-01-004-01
18 | Планировка площадей бульдозерами мощностью: 59 (80) кВт (л.с.) | 1000 м2 спланированной поверхности за 1 проход бульдозера | 0.1 | ТЕР01-01-036-01
19 | Засыпка вручную траншей, пазух котлованов и ям, группа грунтов: 1 | 100 м3 грунта | 0.51 | ТЕР01-02-061-01
Раздел 3. Проемы (Дверь металлическая 3х2,5 -1шт)
20 | Демонтаж дверных коробок в каменных стенах: с выломкой четвертей в кладке | 100 коробок | 0.01 | ТЕРр56-09-02
21 | Снятие дверных полотен | 100 м2 дверных полотен | 0.075 | ТЕРр56-10-01
22 | Снятие наличников | 100 м наличников | 0.16 | ТЕРр56-11-01
23 | Монтаж каркасов дверей | 1 т конструкций | 0.07 | ТЕР09-04-011-01
24 | конструкции стальные каркаса | 1т | 0.07 | СЦМ 201-9002
25 | Установка металлических конструкций каркасов и ограждений | 1 т | 0.21 | ТЕР14-02-014-01
26 | дверей стальным профилированным листом | 100 м2 | 0.15 | ТЕР09-05-001-01
27 | сталь листовая | 1т | 0.051 | прайс-лист
28 | Постановка болтов: строительных с гайками и шайбами | 100 шт. болтов | 0.08 | ТЕР09-05-003-01
29 | Обрамление проемов угловой сталью | 1 т | 0.06 | ТЕРр56-23-01
30 | Швеллер | 1т | 0.06 | прай-лист
31 | Смена дверных приборов: замки накладные | 100 шт. приборов | 0.01 | ТЕРр56-12-06
31.1 | Смена дверных приборов: петли | 100 шт. приборов | 0.01 | ТЕРр56-12-01
32 | Смена дверных приборов: пружины | 100 шт. приборов | 0.01 | ТЕРр56-12-07
33 | Смена дверных приборов: шпингалеты | 100 шт. приборов | 0.01 | ТЕРр56-12-02
Составила Л.П. Панфилова