## Локальная смета
СОГЛАСОВАНО: | [9 empty] | УТВЕРЖДАЮ:
_____________________________ | [9 empty] | _____________________________
" _____ " ________________ 200_ г. | [9 empty] | "______ " _______________200_ г.
Строительство разводящих сетей газоснабжения на 64 участка под индивидуально-жилищное строительство по ул. Молодежная в с. Старомарьевка Грачевского района
(наименование стройки)
ЛОКАЛЬНЫЙ СМЕТНЫЙ РАСЧЕТ № 2.5
(локальная смета)
на | Газопровод н.д. по пер. №1, Наружные газопроводы
(наименование работ и затрат, наименование объекта)
Основание: чертежи № заказ №1-ГСН8
| Сметная стоимость _______________________________________________________________________________________________ |  | ___________________________172,152 |  | тыс.руб.
| строительных работ _______________________________________________________________________________________________ |  | _______________________________________________________________________________________________170,925 |  | тыс.руб.
| монтажных работ _______________________________________________________________________________________________ |  | _______________________________________________________________________________________________1,227 |  | тыс.руб.
| Средства на оплату труда _______________________________________________________________________________________________ |  | ___________________________11,759 |  | тыс.руб.
| Сметная трудоемкость _______________________________________________________________________________________________ |  | _______________________________________________________________________________________________1555,05 |  | чел.час
Составлен(а) в ценах по состоянию на 01.01.2000 г.
№ пп | Шифр и номер позиции норматива | Наименование работ и затрат, единица измерения | Количество | Стоимость единицы, руб. |  | Общая стоимость, руб. |  |  |  | Затраты труда рабочих, чел.-ч, не занятых обслуживанием машин |  | Общая масса обору-дования, т
|  |  |  | всего | эксплуатации машин | Обору-дования | Всего | оплаты труда | эксплуатация машин
|  |  |  | оплаты труда | в т.ч. оплаты труда |  |  |  | в т.ч. оплаты труда | на единицу | всего
1 | 2 | 3 | 4 | 5 | 6 | 7 | 8 | 9 | 10 | 11 | 12 | 13
Раздел 1. Надземный газопровод L=856м
1 | ТЕР01-02-056-01 | Разработка грунта вручную в котлованах площадью сечения до 5 м2 с креплениями, , группа грунтов: 1 (100 м3 грунта) КОЭФ. К ПОЗИЦИИ: Кзп Ктрр ОЗП=0,8; ТЗ=0,8 НР, (2805 руб.): 80% от ФОТ (3506 руб.) СП, (1578 руб.): 45% от ФОТ (3506 руб.) | 4,13 (375+29+9)/100 | 848,88 848,88 |  |  | 3506 | 3506 |  | 129.6 | 535.25
2 | ТЕР01-02-061-01 | Засыпка вручную пазух котлованов, группа грунтов: 1 (100 м3 грунта) НР, (1439 руб.): 80% от ФОТ (1799 руб.) СП, (810 руб.): 45% от ФОТ (1799 руб.) | 3,48 348/100 | 516,84 516,84 |  |  | 1799 | 1799 |  | 88.5 | 307.98
3 | ТЕР11-01-001-02 | Уплотнение грунта: щебнем под фундаменты и отмостку (100 м2 площади уплотнения) КОЭФ. К ПОЗИЦИИ: коэффициент на толщину ПЗ=2; ОЗП=2; ЭМ=2; ЗПМ=2; МАТ=2; ТЗ=2; ТЗМ=2 НР, (349 руб.): 123% от ФОТ (284 руб.) СП, (213 руб.): 75% от ФОТ (284 руб.) | 2,48 окр((35,8+212,2)/100;3) | 878,14 100,88 | 158,94 13,68 |  | 2178 | 250 | 394 34 | 15.4 | 38.19
4 | ТЕР06-01-001-02 | Устройство бетонных фундаментов общего назначения под стойки объемом: до 3 м3 (100 м3 бетона, бутобетона и железобетона в деле) 14 143,87 = 53 621,95 - 387,04 x 102 НР, (1593 руб.): 105% от ФОТ (1517 руб.) СП, (986 руб.): 65% от ФОТ (1517 руб.) | 0,394 окр(39,35/100;3) | 14143,87 3566,43 | 2348,07 283,93 |  | 5573 | 1405 | 925 112 | 535.5 | 210.99
5 | СЦМ-401-0224 | Бетон гидротехнический (на сульфатостойком портландцементе), класс В 10 (М150) (м3) | 40,137 окр(39,35*1,02;3) | 486.99 |  |  | 19546
6 | ТЕР08-01-003-07 | Гидроизоляция боковая обмазочная битумная в 2 слоя по бетону (100 м2 изолируемой поверхности) НР, (401 руб.): 122% от ФОТ (329 руб.) СП, (263 руб.): 80% от ФОТ (329 руб.) | 2,088 208,8/100 | 1163,58 157,52 | 63.95 |  | 2430 | 329 | 134 | 21.2 | 44.27
7 | ТЕР11-01-002-05 | Устройство подстилающих слоев: глинобитных (1 м3 подстилающего слоя) НР, (555 руб.): 123% от ФОТ (451 руб.) СП, (338 руб.): 75% от ФОТ (451 руб.) | 7.4 | 233,91 51,68 | 75,61 9,30 |  | 1731 | 382 | 560 69 | 7.89 | 58.39
8 | ТЕР11-01-002-09 | Устройство отмостки: бетонной В-10 (1 м3) 59,08 = 508,87 - 440,97 x 1,02 НР, (422 руб.): 123% от ФОТ (343 руб.) СП, (257 руб.): 75% от ФОТ (343 руб.) | 14.3 | 59,08 23,97 | 0.23 |  | 845 | 343 | 3 | 3.66 | 52.34
9 | СЦМ-401-0224 | Бетон гидротехнический (на сульфатостойком портландцементе), класс В 10 (М150) (м3) | 14,59 окр(14,3*1,02;2) | 486.99 |  |  | 7105
10 | ТЕР09-03-012-12 | Монтаж опорных стоек для надземного газопровода (1 т конструкций) НР, (175 руб.): 90% от ФОТ (194 руб.) СП, (165 руб.): 85% от ФОТ (194 руб.) | 2,826 2826/1000 | 429,9 46,20 | 233,05 22,13 |  | 1215 | 131 | 659 63 | 6.59 | 18.62
11 | СЦМ-201-0763 | Стоимость м/к стоек из круглых труб, средняя масса сборочной единицы до 0.1 т (т) | 2.826 | 16993.17 |  |  | 48023
12 | ТЕР13-03-002-04 | Огрунтовка металлических поверхностей за один раз: грунтовкой ГФ-021 (100 м2 окрашиваемой поверхности) НР, (32 руб.): 90% от ФОТ (36 руб.) СП, (25 руб.): 70% от ФОТ (36 руб.) | 0,82 82/100 | 268,35 44,13 | 8,89 0,07 |  | 220 | 36 | 7 | 5.31 | 4.35
13 | ТЕР13-03-004-26 | Окраска металлических огрунтованных поверхностей: эмалью ПФ-115 (100 м2 окрашиваемой поверхности) КОЭФ. К ПОЗИЦИИ: коэффициент на кол-во слоев ПЗ=2; ОЗП=2; ЭМ=2; ЗПМ=2; МАТ=2; ТЗ=2; ТЗМ=2 НР, (41 руб.): 90% от ФОТ (45 руб.) СП, (32 руб.): 70% от ФОТ (45 руб.) | 0,82 82/100 | 1544,22 54,30 | 11,66 0,14 |  | 1266 | 45 | 10 | 7.66 | 6.28
14 | ТЕР24-02-041-01 | Надземная прокладка стальных газопроводов на металлических опорах, условный диаметр газопровода: 50 мм (100 м газопровода) 1 993,44 = 4 682,06 - 26,62 x 101 НР, (2652 руб.): 130% от ФОТ (2040 руб.) СП, (1816 руб.): 89% от ФОТ (2040 руб.) | 7,57 757/100 | 1993,44 143,78 | 1668,48 125,82 |  | 15090 | 1088 | 12630 952 | 20.51 | 155.26
15 | СЦМ-103-0138 | Трубы стальные электросварные прямошовные наружный диаметр 57 мм толщина стенки 3 мм (м) | 764,57 757*1,01 | 32.26 |  |  | 24665
16 | ТЕР24-02-041-02 | Надземная прокладка стальных газопроводов на металлических опорах, условный диаметр газопровода: 65 мм (100 м газопровода) 2 073,28 = 6 334,47 - 42,19 x 101 НР, (163 руб.): 130% от ФОТ (125 руб.) СП, (111 руб.): 89% от ФОТ (125 руб.) | 0,45 45/100 | 2073,28 151,94 | 1690,42 127,01 |  | 933 | 68 | 761 57 | 21.43 | 9.64
17 | СЦМ-103-0145 | Трубы стальные электросварные прямошовные наружный диаметр 76 мм толщина стенки 4 мм (м) | 45,45 45*1,01 | 59.06 |  |  | 2684
18 | ТЕР24-02-041-04 | Надземная прокладка стальных газопроводов на металлических опорах, условный диаметр газопровода: 100 мм (100 м газопровода) 2 795,42 = 11 186,50 - 83,08 x 101 НР, (264 руб.): 130% от ФОТ (203 руб.) СП, (181 руб.): 89% от ФОТ (203 руб.) | 0,54 54/100 | 2795,42 207,87 | 2243,58 167,96 |  | 1510 | 112 | 1212 91 | 29.32 | 15.83
19 | СЦМ-103-0167 | Трубы стальные электросварные прямошовные наружный диаметр 114 мм толщина стенки 4 мм (м) | 54,54 54*1,01 | 87.92 |  |  | 4795
20 | ТЕР13-03-002-04 | Огрунтовка металлических поверхностей за один раз: грунтовкой ГФ-021 (100 м2 окрашиваемой поверхности) НР, (66 руб.): 90% от ФОТ (73 руб.) СП, (51 руб.): 70% от ФОТ (73 руб.) | 1,66 окр(166/100;2) | 268,35 44,13 | 8,89 0,07 |  | 445 | 73 | 15 | 5.31 | 8.81
21 | ТЕР13-03-004-26 | Окраска металлических огрунтованных поверхностей: эмалью ПФ-115 (100 м2 окрашиваемой поверхности) НР, (41 руб.): 90% от ФОТ (45 руб.) СП, (32 руб.): 70% от ФОТ (45 руб.) | 1,66 окр(166/100;2) | 772,11 27,15 | 5,83 0,07 |  | 1282 | 45 | 10 | 3.83 | 6.36
22 | ТЕР22-03-001-05 | Установка фасонных частей стальных сварных диаметром: 100-250 мм (1 т фасонных частей) НР, (250 руб.): 130% от ФОТ (192 руб.) СП, (171 руб.): 89% от ФОТ (192 руб.) | 0,047 окр(47,2/1000;3) | 23208,82 3063,91 | 11610,17 1030,57 |  | 1091 | 144 | 546 48 | 353.8 | 16.63
23 | ТЕР22-03-006-01 | Установка крана шарового фланцевого чугунного диаметром: 50 мм (1 задвижка (или клапан обратный)) НР, (9 руб.): 130% от ФОТ (7 руб.) СП, (6 руб.): 89% от ФОТ (7 руб.) | 1 | 19,7 6,98 | 0.77 |  | 20 | 7 | 1 | 1.01 | 1.01
24 | Пр.л. ООО "БК-арматура" | Кран шаровой фланцевый 11ч37п1 Д-50 Ц.О: 979,99:1,18:4,93х1,062 (шт) | 1 | 178.9 |  |  | 179
25 | ТЕР22-03-014-01 | Приварка фланцев к стальным трубопроводам диаметром: 50 мм (1 фланец) 27,43 = 149,74 - 122,31 НР, (13 руб.): 130% от ФОТ (10 руб.) СП, (9 руб.): 89% от ФОТ (10 руб.) | 2 | 27,43 3,20 | 23,29 2,10 |  | 55 | 6 | 47 4 | 0.37 | 0.74
26 | СЦМ-300-0949 | Фланцы стальные плоские приварные, давлением 0.6 МПа (6 кгс/см2), диаметром 50 мм (шт) | 2 | 43.73 |  |  | 87
27 | ТЕР22-03-006-02 | Установка крана шарового фланцевого чугунного диаметром: 65мм (1 задвижка (или клапан обратный)) НР, (16 руб.): 130% от ФОТ (12 руб.) СП, (11 руб.): 89% от ФОТ (12 руб.) | 1 | 36,38 11,54 | 2.3 |  | 36 | 12 | 2 | 1.67 | 1.67
28 | Пр.л. ООО "БК-арматура" | Кран шаровой фланцевый 11ч37п1 Д-65 Ц.О: 1139,88:1,18:4,93х1,062 (шт) | 1 | 208.09 |  |  | 208
29 | ТЕР22-03-014-02 | Приварка фланцев к стальным трубопроводам диаметром: 65 мм (1 фланец) 41,05 = 163,36 - 122,31 НР, (20 руб.): 130% от ФОТ (15 руб.) СП, (13 руб.): 89% от ФОТ (15 руб.) | 2 | 41,05 4,59 | 34,39 3,10 |  | 82 | 9 | 69 6 | 0.53 | 1.06
30 | СЦМ-300-0950 | Фланцы стальные плоские приварные; давлением 0.6 МПа (6 кгс/см2), диаметром 65 мм (шт) | 2 | 49.75 |  |  | 100
31 | ТЕР22-03-006-03 | Установка крана шарового фланцевого чугунного диаметром: 100 мм (1 задвижка (или клапан обратный)) НР, (31 руб.): 130% от ФОТ (24 руб.) СП, (21 руб.): 89% от ФОТ (24 руб.) | 2 | 36,59 11,75 | 2.3 |  | 73 | 24 | 5 | 1.7 | 3.4
32 | Пр.л. ООО "БК-арматура" | Кран шаровой фланцевый 11ч37п1 Д-100 Ц.О: 2973,6:1,18:4,93х1,062 (шт) | 2 | 542.85 |  |  | 1086
33 | ТЕР22-03-014-03 | Приварка фланцев к стальным трубопроводам диаметром: 100 мм (1 фланец) 55,37 = 177,68 - 122,31 НР, (53 руб.): 130% от ФОТ (41 руб.) СП, (36 руб.): 89% от ФОТ (41 руб.) | 4 | 55,37 6,06 | 46,59 4,20 |  | 221 | 24 | 186 17 | 0.7 | 2.8
34 | СЦМ-300-0952 | Фланцы стальные плоские приварные; давлением 0.6 МПа (6 кгс/см2), диаметром 100 мм (шт) | 4 | 73.82 |  |  | 295
Устройство защитного заземления (5 комплектов)
35 | ТЕР01-02-055-01 | Разработка грунта вручную в траншеях шириной до 2 м, глубиной до 2 м, группа грунтов: 1 (100 м3 грунта) КОЭФ. К ПОЗИЦИИ: Кзп Ктрр ОЗП=0,8; ТЗ=0,8 НР, (26 руб.): 80% от ФОТ (33 руб.) СП, (15 руб.): 45% от ФОТ (33 руб.) | 0,05 1*5/100 | 655 655,00 |  |  | 33 | 33 |  | 100 | 5
36 | ТЕР01-02-061-02 | Засыпка вручную траншей, пазух котлованов и ям, группа грунтов: 2 (100 м3 грунта) НР, (22 руб.): 80% от ФОТ (28 руб.) СП, (13 руб.): 45% от ФОТ (28 руб.) | 0,05 1*5/100 | 567,65 567,65 |  |  | 28 | 28 |  | 97.2 | 4.86
37 | ТЕРм08-02-472-02 | Заземлитель горизонтальный из стали: полосовой сечением 160 мм2 (100 м) 227,19 = 788,44 - 561,25 НР, (42 руб.): 95% от ФОТ (44 руб.) СП, (29 руб.): 65% от ФОТ (44 руб.) | 0,35 7*5/100 | 227,19 121,84 | 68,79 2,20 |  | 80 | 43 | 24 1 | 16.6 | 5.81
38 | ТЕРм08-02-471-02 | Заземлитель вертикальный из трубы Д-40х3,5 (10 шт.) 187,38 = 1 140,63 - 5 385,60 x 0,177 НР, (86 руб.): 95% от ФОТ (90 руб.) СП, (59 руб.): 65% от ФОТ (90 руб.) | 1 2*5/10 | 187,38 86,61 | 75,22 3,00 |  | 187 | 87 | 75 3 | 11.8 | 11.8
39 | СЦМ-103-0005 | Трубы стальные сварные водогазопроводные с резьбой черные легкие (неоцинкованные) диаметр условного прохода 40 мм, толщина стенки 3 мм (м) | 25 5*5 | 27.17 |  |  | 679
40 | ТЕРм08-02-472-08 | Проводник заземляющий открыто по строительным основаниям из круглой стали, диаметр, мм: 4 (100 м) НР, (7 руб.): 95% от ФОТ (7 руб.) СП, (5 руб.): 65% от ФОТ (7 руб.) | 0,05 1*5/100 | 1105,94 147,53 | 47,64 1,10 |  | 55 | 7 | 2 | 20.1 | 1.01
Испытание газопровода
41 | ТЕР24-02-120-01 | Очистка полости трубопровода продувкой воздухом, условный диаметр газопровода: до 50 мм (100 м трубопровода) НР, (44 руб.): 130% от ФОТ (34 руб.) СП, (30 руб.): 89% от ФОТ (34 руб.) | 7,57 757/100 | 18,25 3,08 | 15,16 1,49 |  | 138 | 23 | 115 11 | 0.41 | 3.1
42 | ТЕР24-02-120-02 | Очистка полости трубопровода продувкой воздухом, условный диаметр газопровода: до 100 мм (100 м трубопровода) НР, (5 руб.): 130% от ФОТ (4 руб.) СП, (4 руб.): 89% от ФОТ (4 руб.) | 0,99 99/100 | 18,25 3,08 | 15,16 1,49 |  | 18 | 3 | 15 1 | 0.41 | 0.41
43 | ТЕР24-02-122-01 | Подъем давления при испытании воздухом газопроводов низкого и среднего давления (до 0,3 МПа) условным диаметром: до 50 мм (100 м газопровода) НР, (9 руб.): 130% от ФОТ (7 руб.) СП, (6 руб.): 89% от ФОТ (7 руб.) | 7,57 757/100 | 5,48 0,60 | 4,88 0,30 |  | 41 | 5 | 36 2 | 0.08 | 0.61
44 | ТЕР24-02-122-02 | Подъем давления при испытании воздухом газопроводов низкого и среднего давления (до 0,3 МПа) условным диаметром: до 100 мм (100 м газопровода) НР, (1 руб.): 130% от ФОТ (1 руб.) СП, (1 руб.): 89% от ФОТ (1 руб.) | 0,99 99/100 | 7,3 0,90 | 6,39 0,45 |  | 7 | 1 | 6 | 0.12 | 0.12
45 | ТЕР24-02-121-01 | Монтаж инвентарного узла для очистки и испытания газопровода, условный диаметр газопровода: до 50 мм (1 узел) НР, (30 руб.): 130% от ФОТ (23 руб.) СП, (20 руб.): 89% от ФОТ (23 руб.) | 1 | 83,28 23,46 | 23.12 |  | 83 | 23 | 23 | 3.12 | 3.12
46 | ТЕР24-02-121-02 | Монтаж инвентарного узла для очистки и испытания газопровода, условный диаметр газопровода: до 100 мм (1 узел) НР, (52 руб.): 130% от ФОТ (40 руб.) СП, (36 руб.): 89% от ФОТ (40 руб.) | 1 | 136,52 40,16 | 35.03 |  | 137 | 40 | 35 | 5.34 | 5.34
47 | ТЕР24-02-124-01 | Выдержка под давлением до 0,6 МПа при испытании на прочность и герметичность газопроводов условным диаметром: 50-300 мм (1 участок испытания газопровода) НР, (204 руб.): 130% от ФОТ (157 руб.) СП, (140 руб.): 89% от ФОТ (157 руб.) | 1 | 894,14 105,28 | 788,86 52,08 |  | 894 | 105 | 789 52 | 14 | 14
Итого по разделу 1 Надземный газопровод L=856м | [6 empty] | 172152 |  |  |  | 1555.05
ИТОГИ ПО СМЕТЕ:
Итого прямые затраты по смете в ценах 2001г. | [6 empty] | 152754 | 10236 | 19296 1523 |  | 1555.05
Накладные расходы | [6 empty] | 11917
Сметная прибыль | [6 empty] | 7481
Итоги по смете:
Итого Строительные работы | [6 empty] | 170925 |  |  |  | 1536.43
Итого Монтажные работы | [6 empty] | 1227 |  |  |  | 18.62
Итого | [6 empty] | 172152 |  |  |  | 1555.05
В том числе:
Материалы | [6 empty] | 123222
Машины и механизмы | [6 empty] | 19296
ФОТ | [6 empty] | 11759
Накладные расходы | [6 empty] | 11917
Сметная прибыль | [6 empty] | 7481
ВСЕГО по смете | [6 empty] | 172152 |  |  |  | 1555.05
Составил Булавская Н.В.
Проверил Яковлева С.И.