## Локальная смета
СОГЛАСОВАНО: | [9 empty] | УТВЕРЖДАЮ:
_____________________________ | [9 empty] | _____________________________
" _____ " ________________ 200_ г. | [9 empty] | "______ " _______________200_ г.
Строительство разводящих сетей газоснабжения на 64 участка под индивидуально-жилищное строительство по ул. Молодежная в с. Старомарьевка Грачевского района
(наименование стройки)
ЛОКАЛЬНЫЙ СМЕТНЫЙ РАСЧЕТ № 2.1
(локальная смета)
на | Газопровод н.д. по ул. №1, Наружные газопроводы
(наименование работ и затрат, наименование объекта)
Основание: чертежи № заказ №1-ГСН-2
| Сметная стоимость _______________________________________________________________________________________________ |  | ___________________________100,864 |  | тыс.руб.
| строительных работ _______________________________________________________________________________________________ |  | _______________________________________________________________________________________________99,984 |  | тыс.руб.
| монтажных работ _______________________________________________________________________________________________ |  | _______________________________________________________________________________________________0,880 |  | тыс.руб.
| Средства на оплату труда _______________________________________________________________________________________________ |  | ___________________________4,519 |  | тыс.руб.
| Сметная трудоемкость _______________________________________________________________________________________________ |  | _______________________________________________________________________________________________505,99 |  | чел.час
Составлен(а) в ценах по состоянию на 01.01.200_ г.
№ пп | Шифр и номер позиции норматива | Наименование работ и затрат, единица измерения | Количество | Стоимость единицы, руб. |  | Общая стоимость, руб. |  |  |  | Затраты труда рабочих, чел.-ч, не занятых обслуживанием машин |  | Общая масса обору-дования, т
|  |  |  | всего | эксплуатации машин | Обору-дования | Всего | оплаты труда | эксплуатация машин
|  |  |  | оплаты труда | в т.ч. оплаты труда |  |  |  | в т.ч. оплаты труда | на единицу | всего
1 | 2 | 3 | 4 | 5 | 6 | 7 | 8 | 9 | 10 | 11 | 12 | 13
Раздел 1. Надземный газопровод L=484 м
1 | ТЕР01-02-056-01 | Разработка грунта вручную в котлованах площадью сечения до 5 м2, группа грунтов: 1 (100 м3 грунта) КОЭФ. К ПОЗИЦИИ: Кзп Ктрр ОЗП=0,8; ТЗ=0,8 НР, (231 руб.): 80% от ФОТ (289 руб.) СП, (130 руб.): 45% от ФОТ (289 руб.) | 0,34 34/100 | 848,88 848,88 |  |  | 289 | 289 |  | 129.6 | 44.06
2 | ТЕР11-01-001-02 | Уплотнение грунта: щебнем под фундаменты (100 м2 площади уплотнения) КОЭФ. К ПОЗИЦИИ: коэффициент на толщину ПЗ=2; ОЗП=2; ЭМ=2; ЗПМ=2; МАТ=2; ТЗ=2; ТЗМ=2 НР, (27 руб.): 123% от ФОТ (22 руб.) СП, (17 руб.): 75% от ФОТ (22 руб.) | 0,184 окр(18,4/100;3) | 878,14 100,88 | 158,94 13,68 |  | 162 | 19 | 29 3 | 15.4 | 2.83
3 | ТЕР06-01-001-02 | Устройство бетонных фундаментов общего назначения под стойки объемом: до 3 м3 (100 м3 бетона, бутобетона и железобетона в деле) 14 143,87 = 53 621,95 - 387,04 x 102 НР, (816 руб.): 105% от ФОТ (777 руб.) СП, (505 руб.): 65% от ФОТ (777 руб.) | 0,202 окр(20,22/100;3) | 14143,87 3566,43 | 2348,07 283,93 |  | 2857 | 720 | 474 57 | 535.5 | 108.17
4 | СЦМ-401-0224 | Бетон гидротехнический (на сульфатостойком портландцементе), класс В 10 (М150) (м3) | 20,62 окр(20,22*1,02;2) | 486.99 |  |  | 10042
5 | ТЕР11-01-002-05 | Устройство подстилающих слоев: глинобитных под отмостку (1 м3 подстилающего слоя) НР, (1103 руб.): 123% от ФОТ (897 руб.) СП, (673 руб.): 75% от ФОТ (897 руб.) | 14.7 | 233,91 51,68 | 75,61 9,30 |  | 3438 | 760 | 1111 137 | 7.89 | 115.98
6 | ТЕР11-01-002-09 | Устройство отмостки: бетонной В-10 (1 м3 подстилающего слоя) 59,08 = 508,87 - 440,97 x 1,02 НР, (218 руб.): 123% от ФОТ (177 руб.) СП, (133 руб.): 75% от ФОТ (177 руб.) | 7.4 | 59,08 23,97 | 0.23 |  | 437 | 177 | 2 | 3.66 | 27.08
7 | СЦМ-401-0224 | Бетон гидротехнический (на сульфатостойком портландцементе), класс В 10 (М150) (м3) | 7,55 окр(7,4*1,02;2) | 486.99 |  |  | 3677
8 | ТЕР09-03-012-12 | Монтаж опорных стоек для надземного газопровода (1 т конструкций) НР, (95 руб.): 90% от ФОТ (105 руб.) СП, (89 руб.): 85% от ФОТ (105 руб.) | 1,542 1542/1000 | 429,9 46,20 | 233,05 22,13 |  | 663 | 71 | 359 34 | 6.59 | 10.16
9 | СЦМ-201-0763 | Стоимость м/к стоек из круглых труб, средняя масса сборочной единицы до 0.1 т (т) | 1.542 | 16993.17 |  |  | 26203
10 | ТЕР13-03-002-04 | Огрунтовка металлических поверхностей за один раз: грунтовкой ГФ-021 (100 м2 окрашиваемой поверхности) НР, (18 руб.): 90% от ФОТ (20 руб.) СП, (14 руб.): 70% от ФОТ (20 руб.) | 0,447 44,7/100 | 268,35 44,13 | 8,89 0,07 |  | 120 | 20 | 4 | 5.31 | 2.37
11 | ТЕР13-03-004-26 | Окраска металлических огрунтованных поверхностей: эмалью ПФ-115 (100 м2 окрашиваемой поверхности) КОЭФ. К ПОЗИЦИИ: коэффициент на кол-во слоев ПЗ=2; ОЗП=2; ЭМ=2; ЗПМ=2; МАТ=2; ТЗ=2; ТЗМ=2 НР, (22 руб.): 90% от ФОТ (24 руб.) СП, (17 руб.): 70% от ФОТ (24 руб.) | 0,447 44,7/100 | 1544,22 54,30 | 11,66 0,14 |  | 690 | 24 | 5 | 7.66 | 3.42
12 | ТЕР24-02-041-01 | Надземная прокладка стальных газопроводов по металлическим опорам, условный диаметр газопровода: 50 мм (100 м газопровода) 1 993,44 = 4 682,06 - 26,62 x 101 НР, (254 руб.): 130% от ФОТ (195 руб.) СП, (174 руб.): 89% от ФОТ (195 руб.) | 0,72 72/100 | 1993,44 143,78 | 1668,48 125,82 |  | 1435 | 104 | 1201 91 | 20.51 | 14.77
13 | СЦМ-103-0138 | Трубы стальные электросварные прямошовные наружный диаметр 57 мм толщина стенки 3 мм (м) | 72,72 72*1,01 | 32.26 |  |  | 2346
14 | ТЕР24-02-041-02 | Надземная прокладка стальных газопроводов по металлическим опорам, условный диаметр газопровода: 65 мм (100 м газопровода) 2 073,28 = 6 334,47 - 42,19 x 101 НР, (1378 руб.): 130% от ФОТ (1060 руб.) СП, (943 руб.): 89% от ФОТ (1060 руб.) | 3,8 380/100 | 2073,28 151,94 | 1690,42 127,01 |  | 7878 | 577 | 6424 483 | 21.43 | 81.43
15 | СЦМ-103-0145 | Трубы стальные электросварные прямошовные наружный диаметр 76 мм толщина стенки 4 мм (м) | 383,8 380*1,01 | 59.06 |  |  | 22667
16 | ТЕР24-02-041-03 | Надземная прокладка стальных газопроводов по металлическим опорам, условный диаметр газопровода: 80 мм (100 м газопровода) 2 151,60 = 10 025,56 - 77,96 x 101 НР, (118 руб.): 130% от ФОТ (91 руб.) СП, (81 руб.): 89% от ФОТ (91 руб.) | 0,32 32/100 | 2151,6 156,19 | 1708,26 128,13 |  | 689 | 50 | 547 41 | 22.03 | 7.05
17 | СЦМ-103-0155 | Трубы стальные электросварные прямошовные наружный диаметр 89 мм толщина стенки 4.0 мм (м) | 32,32 32*1,01 | 67.68 |  |  | 2187
18 | ТЕР13-03-002-04 | Огрунтовка металлических поверхностей за один раз: грунтовкой ГФ-021 (100 м2 окрашиваемой поверхности) НР, (45 руб.): 90% от ФОТ (50 руб.) СП, (35 руб.): 70% от ФОТ (50 руб.) | 1,13 окр(112,52/100;2) | 268,35 44,13 | 8,89 0,07 |  | 303 | 50 | 10 | 5.31 | 6
19 | ТЕР13-03-004-26 | Окраска металлических огрунтованных поверхностей: эмалью ПФ-115 (100 м2 окрашиваемой поверхности) НР, (28 руб.): 90% от ФОТ (31 руб.) СП, (22 руб.): 70% от ФОТ (31 руб.) | 1,13 окр(112,52/100;2) | 772,11 27,15 | 5,83 0,07 |  | 872 | 31 | 7 | 3.83 | 4.33
20 | ТЕР22-03-001-05 | Установка фасонных частей стальных сварных диаметром: 100-250 мм (1 т фасонных частей) НР, (495 руб.): 130% от ФОТ (381 руб.) СП, (339 руб.): 89% от ФОТ (381 руб.) | 0,093 окр(93,2/1000;3) | 23208,82 3063,91 | 11610,17 1030,57 |  | 2158 | 285 | 1080 96 | 353.8 | 32.9
21 | ТЕР22-03-007-02 | Установка крана шарового стального диаметром: 80 мм (шт) НР, (21 руб.): 130% от ФОТ (16 руб.) СП, (14 руб.): 89% от ФОТ (16 руб.) | 1 | 42,34 16,42 | 3.83 |  | 42 | 16 | 4 | 2.29 | 2.29
22 | Пр.л "Два Дюйма"" | Кран шаровой фланцевый 10с9п, Ду-80 Ц.О: 3415,5:1,18:4,93х1,062 (шт) | 1 | 623.52 |  |  | 624
23 | ТЕР22-03-014-02 | Приварка фланцев к стальным трубопроводам диаметром: 80 мм (1 фланец) 41,05 = 163,36 - 122,31 НР, (20 руб.): 130% от ФОТ (15 руб.) СП, (13 руб.): 89% от ФОТ (15 руб.) | 2 | 41,05 4,59 | 34,39 3,10 |  | 82 | 9 | 69 6 | 0.53 | 1.06
24 | СЦМ-300-0985 | Фланцы стальные плоские приварные из стали давлением 1.6 МПа (16 кгс/см2), диаметром 80 мм (шт) | 2 | 86.26 |  |  | 173
Устройство защитного заземления (3 комплекта)
25 | ТЕР01-02-055-01 | Разработка грунта вручную в траншеях шириной до 2 м, глубиной до 2 м, группа грунтов: 1 (100 м3 грунта) КОЭФ. К ПОЗИЦИИ: Кзп Ктрр ОЗП=0,8; ТЗ=0,8 НР, (16 руб.): 80% от ФОТ (20 руб.) СП, (9 руб.): 45% от ФОТ (20 руб.) | 0,03 1*3/100 | 655 655,00 |  |  | 20 | 20 |  | 100 | 3
26 | ТЕР01-02-061-02 | Засыпка вручную траншей, группа грунтов: 2 (100 м3 грунта) НР, (14 руб.): 80% от ФОТ (17 руб.) СП, (8 руб.): 45% от ФОТ (17 руб.) | 0,03 1*3/100 | 567,65 567,65 |  |  | 17 | 17 |  | 97.2 | 2.92
27 | ТЕРм08-02-472-02 | Заземлитель горизонтальный из стали: полосовой сечением 200 мм2 (100 м) 913,59 = 788,44 - 4 317,27 x 0,13 + 5 280,00 x 0,13 НР, (25 руб.): 95% от ФОТ (26 руб.) СП, (17 руб.): 65% от ФОТ (26 руб.) | 0,21 7*3/100 | 913,59 121,84 | 68,79 2,20 |  | 192 | 26 | 14 | 16.6 | 3.49
28 | ТЕРм08-02-471-02 | Заземлитель вертикальный из трубы Д-40х3,5 (10 шт.) 187,38 = 1 140,63 - 5 385,60 x 0,177 НР, (51 руб.): 95% от ФОТ (54 руб.) СП, (35 руб.): 65% от ФОТ (54 руб.) | 0,6 2*3/10 | 187,38 86,61 | 75,22 3,00 |  | 112 | 52 | 45 2 | 11.8 | 7.08
29 | СЦМ-103-0005 | Трубы стальные черные легкие (неоцинкованные) диаметр условного прохода 40 мм, толщина стенки 3 мм (м) | 15 5*3 | 27.17 |  |  | 408
30 | ТЕРм08-02-472-08 | Проводник заземляющий открыто по строительным основаниям из круглой стали, диаметр, мм: 4 (100 м) НР, (4 руб.): 95% от ФОТ (4 руб.) СП, (3 руб.): 65% от ФОТ (4 руб.) | 0,03 1*3/100 | 1105,94 147,53 | 47,64 1,10 |  | 33 | 4 | 1 | 20.1 | 0.6
Испытание газопровода
31 | ТЕР24-02-120-01 | Очистка полости трубопровода продувкой воздухом, условный диаметр газопровода: до 50 мм (100 м трубопровода) НР, (4 руб.): 130% от ФОТ (3 руб.) СП, (3 руб.): 89% от ФОТ (3 руб.) | 0,72 72/100 | 18,25 3,08 | 15,16 1,49 |  | 13 | 2 | 11 1 | 0.41 | 0.3
32 | ТЕР24-02-120-02 | Очистка полости трубопровода продувкой воздухом, условный диаметр газопровода: до 100 мм (100 м трубопровода) НР, (25 руб.): 130% от ФОТ (19 руб.) СП, (17 руб.): 89% от ФОТ (19 руб.) | 4,12 412/100 | 18,25 3,08 | 15,16 1,49 |  | 75 | 13 | 62 6 | 0.41 | 1.69
33 | ТЕР24-02-122-01 | Подъем давления при испытании воздухом газопроводов низкого и среднего давления (до 0,3 МПа) условным диаметром: до 50 мм (100 м газопровода) НР 130% от ФОТ СП 89% от ФОТ | 0,72 72/100 | 5,48 0,60 | 4,88 0,30 |  | 4 |  | 4 | 0.08 | 0.06
34 | ТЕР24-02-122-02 | Подъем давления при испытании воздухом газопроводов низкого и среднего давления (до 0,3 МПа) условным диаметром: до 100 мм (100 м газопровода) НР, (8 руб.): 130% от ФОТ (6 руб.) СП, (5 руб.): 89% от ФОТ (6 руб.) | 4,12 412/100 | 7,3 0,90 | 6,39 0,45 |  | 30 | 4 | 26 2 | 0.12 | 0.49
35 | ТЕР24-02-121-01 | Монтаж инвентарного узла для очистки и испытания газопровода, условный диаметр газопровода: до 50 мм (1 узел) НР, (30 руб.): 130% от ФОТ (23 руб.) СП, (20 руб.): 89% от ФОТ (23 руб.) | 1 | 83,28 23,46 | 23.12 |  | 83 | 23 | 23 | 3.12 | 3.12
36 | ТЕР24-02-121-02 | Монтаж инвентарного узла для очистки и испытания газопровода, условный диаметр газопровода: до 100 мм (1 узел) НР, (52 руб.): 130% от ФОТ (40 руб.) СП, (36 руб.): 89% от ФОТ (40 руб.) | 1 | 136,52 40,16 | 35.03 |  | 137 | 40 | 35 | 5.34 | 5.34
37 | ТЕР24-02-124-01 | Выдержка под давлением до 0,6 МПа при испытании на прочность и герметичность газопроводов условным диаметром: 50-300 мм (1 участок испытания газопровода) НР, (204 руб.): 130% от ФОТ (157 руб.) СП, (140 руб.): 89% от ФОТ (157 руб.) | 1 | 894,14 105,28 | 788,86 52,08 |  | 894 | 105 | 789 52 | 14 | 14
Итого по разделу 1 Надземный газопровод L=484 м | [6 empty] | 100864 |  |  |  | 505.99
ИТОГИ ПО СМЕТЕ:
Итого прямые затраты по смете в ценах 2001г. | [6 empty] | 92052 | 3508 | 12336 1011 |  | 505.99
Накладные расходы | [6 empty] | 5321
Сметная прибыль | [6 empty] | 3491
Итоги по смете:
Итого Строительные работы | [6 empty] | 99984 |  |  |  | 494.82
Итого Монтажные работы | [6 empty] | 880 |  |  |  | 11.17
Итого | [6 empty] | 100864 |  |  |  | 505.99
В том числе:
Материалы | [6 empty] | 76208
Машины и механизмы | [6 empty] | 12336
ФОТ | [6 empty] | 4519
Накладные расходы | [6 empty] | 5321
Сметная прибыль | [6 empty] | 3491
ВСЕГО по смете | [6 empty] | 100864 |  |  |  | 505.99
Составил Булавская Н.В.
Проверил Яковлева С.И.