## Локальная смета
СОГЛАСОВАНО: | [9 empty] | УТВЕРЖДАЮ:
_____________________________ | [9 empty] | _____________________________
" _____ " ________________ 200_ г. | [9 empty] | "______ " _______________200_ г.
Строительство разводящих сетей газоснабжения на 64 участка под индивидуально-жилищное строительство по ул. Молодежная в с. Старомарьевка Грачевского района
(наименование стройки)
ЛОКАЛЬНЫЙ СМЕТНЫЙ РАСЧЕТ № 2.3
(локальная смета)
на | Газопровод н.д. по ул. №3, Наружные газопроводы
(наименование работ и затрат, наименование объекта)
Основание: чертежи № заказ №1- ГСН-5
| Сметная стоимость _______________________________________________________________________________________________ |  | ___________________________65,760 |  | тыс.руб.
| строительных работ _______________________________________________________________________________________________ |  | _______________________________________________________________________________________________65,270 |  | тыс.руб.
| монтажных работ _______________________________________________________________________________________________ |  | _______________________________________________________________________________________________0,490 |  | тыс.руб.
| Средства на оплату труда _______________________________________________________________________________________________ |  | ___________________________4,459 |  | тыс.руб.
| Сметная трудоемкость _______________________________________________________________________________________________ |  | _______________________________________________________________________________________________599,33 |  | чел.час
Составлен(а) в ценах по состоянию на 01.01.2000 г.
№ пп | Шифр и номер позиции норматива | Наименование работ и затрат, единица измерения | Количество | Стоимость единицы, руб. |  | Общая стоимость, руб. |  |  |  | Затраты труда рабочих, чел.-ч, не занятых обслуживанием машин |  | Общая масса обору-дования, т
|  |  |  | всего | эксплуатации машин | Обору-дования | Всего | оплаты труда | эксплуатация машин
|  |  |  | оплаты труда | в т.ч. оплаты труда |  |  |  | в т.ч. оплаты труда | на единицу | всего
1 | 2 | 3 | 4 | 5 | 6 | 7 | 8 | 9 | 10 | 11 | 12 | 13
Раздел 1. Надземный газопровод L=298м
1 | ТЕР01-02-056-01 | Разработка грунта вручную в котлованах площадью сечения до 5 м2 с креплениями, , группа грунтов: 1 (100 м3 грунта) КОЭФ. К ПОЗИЦИИ: Кзп Ктрр ОЗП=0,8; ТЗ=0,8 НР, (1141 руб.): 80% от ФОТ (1426 руб.) СП, (642 руб.): 45% от ФОТ (1426 руб.) | 1,68 168/100 | 848,88 848,88 |  |  | 1426 | 1426 |  | 129.6 | 217.73
2 | ТЕР01-02-061-01 | Засыпка вручную пазух котлованов, группа грунтов: 1 (100 м3 грунта) НР, (645 руб.): 80% от ФОТ (806 руб.) СП, (363 руб.): 45% от ФОТ (806 руб.) | 1,56 156/100 | 516,84 516,84 |  |  | 806 | 806 |  | 88.5 | 138.06
3 | ТЕР11-01-001-02 | Уплотнение грунта: щебнем под фундаменты и отмостку (100 м2 площади уплотнения) КОЭФ. К ПОЗИЦИИ: коэффициент на толщину ПЗ=2; ОЗП=2; ЭМ=2; ЗПМ=2; МАТ=2; ТЗ=2; ТЗМ=2 НР, (154 руб.): 123% от ФОТ (125 руб.) СП, (94 руб.): 75% от ФОТ (125 руб.) | 1,09 окр((12,1+96,4)/100;2) | 878,14 100,88 | 158,94 13,68 |  | 957 | 110 | 173 15 | 15.4 | 16.79
4 | ТЕР06-01-001-02 | Устройство бетонных фундаментов общего назначения под стойки объемом: до 3 м3 (100 м3 бетона, бутобетона и железобетона в деле) 14 143,87 = 53 621,95 - 387,04 x 102 НР, (529 руб.): 105% от ФОТ (504 руб.) СП, (328 руб.): 65% от ФОТ (504 руб.) | 0,131 окр(13,13/100;3) | 14143,87 3566,43 | 2348,07 283,93 |  | 1853 | 467 | 308 37 | 535.5 | 70.15
5 | СЦМ-401-0224 | Бетон гидротехнический (на сульфатостойком портландцементе), класс В 10 (М150) (м3) | 13,393 окр(13,13*1,02;3) | 486.99 |  |  | 6522
6 | ТЕР11-01-002-09 | Устройство отмостки: бетонной В-100 (1 м3) 59,08 = 508,87 - 440,97 x 1,02 НР, (143 руб.): 123% от ФОТ (116 руб.) СП, (87 руб.): 75% от ФОТ (116 руб.) | 4.82 | 59,08 23,97 | 0.23 |  | 285 | 116 | 1 | 3.66 | 17.64
7 | СЦМ-401-0224 | Бетон гидротехнический (на сульфатостойком портландцементе), класс В 10 (М150) (м3) | 4,92 окр(4,82*1,02;2) | 486.99 |  |  | 2396
7.1 | ТЕР08-01-003-07 | Гидроизоляция боковая обмазочная битумная в 2 слоя по бетону (100 м2 изолируемой поверхности) НР, (177 руб.): 122% от ФОТ (145 руб.) СП, (116 руб.): 80% от ФОТ (145 руб.) | 0,92 92/100 | 1163,58 157,52 | 63.95 |  | 1070 | 145 | 59 | 21.2 | 19.5
8 | ТЕР09-03-012-12 | Монтаж опорных стоек для надземного газопровода (1 т конструкций) НР, (68 руб.): 90% от ФОТ (75 руб.) СП, (64 руб.): 85% от ФОТ (75 руб.) | 1,103 1103/1000 | 429,9 46,20 | 233,05 22,13 |  | 474 | 51 | 257 24 | 6.59 | 7.27
9 | СЦМ-201-0763 | Стоимость м/к стоек из круглых труб, средняя масса сборочной единицы до 0.1 т (т) | 1.103 | 16993.17 |  |  | 18743
10 | ТЕР13-03-002-04 | Огрунтовка металлических поверхностей за один раз: грунтовкой ГФ-021 (100 м2 окрашиваемой поверхности) НР, (13 руб.): 90% от ФОТ (14 руб.) СП, (10 руб.): 70% от ФОТ (14 руб.) | 0,32 32/100 | 268,35 44,13 | 8,89 0,07 |  | 86 | 14 | 3 | 5.31 | 1.7
11 | ТЕР13-03-004-26 | Окраска металлических огрунтованных поверхностей: эмалью ПФ-115 (100 м2 окрашиваемой поверхности) КОЭФ. К ПОЗИЦИИ: коэффициент на кол-во слоев ПЗ=2; ОЗП=2; ЭМ=2; ЗПМ=2; МАТ=2; ТЗ=2; ТЗМ=2 НР, (15 руб.): 90% от ФОТ (17 руб.) СП, (12 руб.): 70% от ФОТ (17 руб.) | 0,32 32/100 | 1544,22 54,30 | 11,66 0,14 |  | 494 | 17 | 4 | 7.66 | 2.45
12 | ТЕР24-02-041-01 | Надземная прокладка стальных газопроводов на металлических опорах, условный диаметр газопровода: 50 мм (100 м газопровода) 1 993,44 = 4 682,06 - 26,62 x 101 НР, (434 руб.): 130% от ФОТ (334 руб.) СП, (297 руб.): 89% от ФОТ (334 руб.) | 1,24 124/100 | 1993,44 143,78 | 1668,48 125,82 |  | 2472 | 178 | 2069 156 | 20.51 | 25.43
13 | СЦМ-103-0138 | Трубы стальные электросварные прямошовные наружный диаметр 57 мм толщина стенки 3 мм (м) | 125,24 124*1,01 | 32.26 |  |  | 4040
14 | ТЕР24-02-041-02 | Надземная прокладка стальных газопроводов на металлических опорах, условный диаметр газопровода: 65 мм (100 м газопровода) 2 073,28 = 6 334,47 - 42,19 x 101 НР, (566 руб.): 130% от ФОТ (435 руб.) СП, (387 руб.): 89% от ФОТ (435 руб.) | 1,56 156/100 | 2073,28 151,94 | 1690,42 127,01 |  | 3234 | 237 | 2637 198 | 21.43 | 33.43
15 | СЦМ-103-0145 | Трубы стальные электросварные прямошовные наружный диаметр 76 мм толщина стенки 4 мм (м) | 157,56 156*1,01 | 59.06 |  |  | 9305
16 | ТЕР24-02-041-03 | Надземная прокладка стальных газопроводов на металлических опорах, условный диаметр газопровода: 80 мм (100 м газопровода) 2 151,60 = 10 025,56 - 77,96 x 101 НР, (29 руб.): 130% от ФОТ (22 руб.) СП, (20 руб.): 89% от ФОТ (22 руб.) | 0,08 8/100 | 2151,6 156,19 | 1708,26 128,13 |  | 172 | 12 | 137 10 | 22.03 | 1.76
17 | СЦМ-103-0155 | Трубы стальные электросварные прямошовные наружный диаметр 89 мм толщина стенки 4.0 мм (м) | 8,08 8*1,01 | 67.68 |  |  | 547
18 | ТЕР24-02-041-04 | Надземная прокладка стальных газопроводов на металлических опорах, условный диаметр газопровода: 100 мм (100 м газопровода) 2 795,42 = 11 186,50 - 83,08 x 101 НР, (49 руб.): 130% от ФОТ (38 руб.) СП, (34 руб.): 89% от ФОТ (38 руб.) | 0,1 10/100 | 2795,42 207,87 | 2243,58 167,96 |  | 280 | 21 | 224 17 | 29.32 | 2.93
19 | СЦМ-103-0167 | Трубы стальные электросварные прямошовные наружный диаметр 114 мм толщина стенки 4 мм (м) | 10,1 10*1,01 | 87.92 |  |  | 888
20 | ТЕР13-03-002-04 | Огрунтовка металлических поверхностей за один раз: грунтовкой ГФ-021 (100 м2 окрашиваемой поверхности) НР, (26 руб.): 90% от ФОТ (29 руб.) СП, (20 руб.): 70% от ФОТ (29 руб.) | 0,65 окр(65/100;2) | 268,35 44,13 | 8,89 0,07 |  | 174 | 29 | 6 | 5.31 | 3.45
21 | ТЕР13-03-004-26 | Окраска металлических огрунтованных поверхностей: эмалью ПФ-115 (100 м2 окрашиваемой поверхности) НР, (16 руб.): 90% от ФОТ (18 руб.) СП, (13 руб.): 70% от ФОТ (18 руб.) | 0,65 окр(65/100;2) | 772,11 27,15 | 5,83 0,07 |  | 502 | 18 | 4 | 3.83 | 2.49
22 | ТЕР22-03-001-05 | Установка фасонных частей стальных сварных диаметром: 100-250 мм (1 т фасонных частей) НР, (48 руб.): 130% от ФОТ (37 руб.) СП, (33 руб.): 89% от ФОТ (37 руб.) | 0,009 окр(9/1000;3) | 23208,82 3063,91 | 11610,17 1030,57 |  | 209 | 28 | 104 9 | 353.8 | 3.18
Устройство защитного заземления (2 комплекта)
23 | ТЕР01-02-055-01 | Разработка грунта вручную в траншеях шириной до 2 м, глубиной до 2 м, группа грунтов: 1 (100 м3 грунта) КОЭФ. К ПОЗИЦИИ: Кзп Ктрр ОЗП=0,8; ТЗ=0,8 НР, (10 руб.): 80% от ФОТ (13 руб.) СП, (6 руб.): 45% от ФОТ (13 руб.) | 0,02 1*2/100 | 655 655,00 |  |  | 13 | 13 |  | 100 | 2
24 | ТЕР01-02-061-02 | Засыпка вручную траншей, пазух котлованов и ям, группа грунтов: 2 (100 м3 грунта) НР, (9 руб.): 80% от ФОТ (11 руб.) СП, (5 руб.): 45% от ФОТ (11 руб.) | 0,02 1*2/100 | 567,65 567,65 |  |  | 11 | 11 |  | 97.2 | 1.94
25 | ТЕРм08-02-472-02 | Заземлитель горизонтальный из стали: полосовой сечением 160 мм2 (100 м) 227,19 = 788,44 - 561,25 НР, (16 руб.): 95% от ФОТ (17 руб.) СП, (11 руб.): 65% от ФОТ (17 руб.) | 0,14 7*2/100 | 227,19 121,84 | 68,79 2,20 |  | 32 | 17 | 10 | 16.6 | 2.32
26 | ТЕРм08-02-471-02 | Заземлитель вертикальный из трубы Д-40х3,5 (10 шт.) 187,38 = 1 140,63 - 5 385,60 x 0,177 НР, (34 руб.): 95% от ФОТ (36 руб.) СП, (23 руб.): 65% от ФОТ (36 руб.) | 0,4 2*2/10 | 187,38 86,61 | 75,22 3,00 |  | 75 | 35 | 30 1 | 11.8 | 4.72
27 | СЦМ-103-0005 | Трубы стальные сварные водогазопроводные с резьбой черные легкие (неоцинкованные) диаметр условного прохода 40 мм, толщина стенки 3 мм (м) | 10 5*2 | 27.17 |  |  | 272
28 | ТЕРм08-02-472-08 | Проводник заземляющий открыто по строительным основаниям из круглой стали, диаметр, мм: 4 (100 м) НР, (3 руб.): 95% от ФОТ (3 руб.) СП, (2 руб.): 65% от ФОТ (3 руб.) | 0,02 1*2/100 | 1105,94 147,53 | 47,64 1,10 |  | 22 | 3 | 1 | 20.1 | 0.4
Испытание газопровода
29 | ТЕР24-02-120-01 | Очистка полости трубопровода продувкой воздухом, условный диаметр газопровода: до 50 мм (100 м трубопровода) НР, (8 руб.): 130% от ФОТ (6 руб.) СП, (5 руб.): 89% от ФОТ (6 руб.) | 1,24 124/100 | 18,25 3,08 | 15,16 1,49 |  | 23 | 4 | 19 2 | 0.41 | 0.51
30 | ТЕР24-02-120-02 | Очистка полости трубопровода продувкой воздухом, условный диаметр газопровода: до 100 мм (100 м трубопровода) НР, (10 руб.): 130% от ФОТ (8 руб.) СП, (7 руб.): 89% от ФОТ (8 руб.) | 1,74 174/100 | 18,25 3,08 | 15,16 1,49 |  | 32 | 5 | 27 3 | 0.41 | 0.71
31 | ТЕР24-02-122-01 | Подъем давления при испытании воздухом газопроводов низкого и среднего давления (до 0,3 МПа) условным диаметром: до 50 мм (100 м газопровода) НР, (1 руб.): 130% от ФОТ (1 руб.) СП, (1 руб.): 89% от ФОТ (1 руб.) | 1,24 124/100 | 5,48 0,60 | 4,88 0,30 |  | 7 | 1 | 6 | 0.08 | 0.1
32 | ТЕР24-02-122-02 | Подъем давления при испытании воздухом газопроводов низкого и среднего давления (до 0,3 МПа) условным диаметром: до 100 мм (100 м газопровода) НР, (4 руб.): 130% от ФОТ (3 руб.) СП, (3 руб.): 89% от ФОТ (3 руб.) | 1,74 174/100 | 7,3 0,90 | 6,39 0,45 |  | 13 | 2 | 11 1 | 0.12 | 0.21
34 | ТЕР24-02-121-01 | Монтаж инвентарного узла для очистки и испытания газопровода, условный диаметр газопровода: до 50 мм (1 узел) НР, (30 руб.): 130% от ФОТ (23 руб.) СП, (20 руб.): 89% от ФОТ (23 руб.) | 1 | 83,28 23,46 | 23.12 |  | 83 | 23 | 23 | 3.12 | 3.12
35 | ТЕР24-02-121-02 | Монтаж инвентарного узла для очистки и испытания газопровода, условный диаметр газопровода: до 100 мм (1 узел) НР, (52 руб.): 130% от ФОТ (40 руб.) СП, (36 руб.): 89% от ФОТ (40 руб.) | 1 | 136,52 40,16 | 35.03 |  | 137 | 40 | 35 | 5.34 | 5.34
36 | ТЕР24-02-124-01 | Выдержка под давлением до 0,6 МПа при испытании на прочность и герметичность газопроводов условным диаметром: 50-300 мм (1 участок испытания газопровода) НР, (204 руб.): 130% от ФОТ (157 руб.) СП, (140 руб.): 89% от ФОТ (157 руб.) | 1 | 894,14 105,28 | 788,86 52,08 |  | 894 | 105 | 789 52 | 14 | 14
Итого по разделу 1 Надземный газопровод L=298м | [6 empty] | 65760 |  |  |  | 599.33
ИТОГИ ПО СМЕТЕ:
Итого прямые затраты по смете в ценах 2001г. | [6 empty] | 58549 | 3934 | 6937 525 |  | 599.33
Накладные расходы | [6 empty] | 4433
Сметная прибыль | [6 empty] | 2778
Итоги по смете:
Итого Строительные работы | [6 empty] | 65270 |  |  |  | 591.89
Итого Монтажные работы | [6 empty] | 490 |  |  |  | 7.44
Итого | [6 empty] | 65760 |  |  |  | 599.33
В том числе:
Материалы | [6 empty] | 47678
Машины и механизмы | [6 empty] | 6937
ФОТ | [6 empty] | 4459
Накладные расходы | [6 empty] | 4433
Сметная прибыль | [6 empty] | 2778
ВСЕГО по смете | [6 empty] | 65760 |  |  |  | 599.33
Составил Булавская Н.В.
Проверил Яковлева С.И.