## Локальная смета
СОГЛАСОВАНО: | [9 empty] | УТВЕРЖДАЮ:
_____________________________ | [9 empty] | _____________________________
" _____ " ________________ 200_ г. | [9 empty] | "______ " _______________200_ г.
Строительство разводящих сетей газоснабжения на 64 участка под индивидуально-жилищное строительство по ул. Молодежная в с. Старомарьевка Грачевского района
(наименование стройки)
ЛОКАЛЬНЫЙ СМЕТНЫЙ РАСЧЕТ № 2.7
(локальная смета)
на | Газопровод н.д. по пер. №3, Наружные газопроводы
(наименование работ и затрат, наименование объекта)
Основание: чертежи № заказ №1- ГСН-10
| Сметная стоимость _______________________________________________________________________________________________ |  | ___________________________67,195 |  | тыс.руб.
| строительных работ _______________________________________________________________________________________________ |  | _______________________________________________________________________________________________66,950 |  | тыс.руб.
| монтажных работ _______________________________________________________________________________________________ |  | _______________________________________________________________________________________________0,245 |  | тыс.руб.
| Средства на оплату труда _______________________________________________________________________________________________ |  | ___________________________3,812 |  | тыс.руб.
| Сметная трудоемкость _______________________________________________________________________________________________ |  | _______________________________________________________________________________________________490,57 |  | чел.час
Составлен(а) в ценах по состоянию на 01.01.2000 г.
№ пп | Шифр и номер позиции норматива | Наименование работ и затрат, единица измерения | Количество | Стоимость единицы, руб. |  | Общая стоимость, руб. |  |  |  | Затраты труда рабочих, чел.-ч, не занятых обслуживанием машин |  | Общая масса обору-дования, т
|  |  |  | всего | эксплуатации машин | Обору-дования | Всего | оплаты труда | эксплуатация машин
|  |  |  | оплаты труда | в т.ч. оплаты труда |  |  |  | в т.ч. оплаты труда | на единицу | всего
1 | 2 | 3 | 4 | 5 | 6 | 7 | 8 | 9 | 10 | 11 | 12 | 13
Раздел 1. Надземный газопровод L=316 м
1 | ТЕР01-02-056-01 | Разработка грунта вручную в котлованах площадью сечения до 5 м2 с креплениями, , группа грунтов: 1 (100 м3 грунта) КОЭФ. К ПОЗИЦИИ: Кзп Ктрр ОЗП=0,8; ТЗ=0,8 НР, (808 руб.): 80% от ФОТ (1010 руб.) СП, (455 руб.): 45% от ФОТ (1010 руб.) | 1,19 (113+3+3)/100 | 848,88 848,88 |  |  | 1010 | 1010 |  | 129.6 | 154.22
2 | ТЕР01-02-061-01 | Засыпка вручную пазух котлованов, группа грунтов: 1 (100 м3 грунта) НР, (434 руб.): 80% от ФОТ (543 руб.) СП, (244 руб.): 45% от ФОТ (543 руб.) | 1,05 105/100 | 516,84 516,84 |  |  | 543 | 543 |  | 88.5 | 92.93
3 | ТЕР11-01-001-02 | Уплотнение грунта: щебнем под фундамент и отмостку (100 м2 площади уплотнения) КОЭФ. К ПОЗИЦИИ: коэффициент на толщину ПЗ=2; ОЗП=2; ЭМ=2; ЗПМ=2; МАТ=2; ТЗ=2; ТЗМ=2 НР, (106 руб.): 123% от ФОТ (86 руб.) СП, (65 руб.): 75% от ФОТ (86 руб.) | 0,75 окр((11,22+63,8)/100;2) | 878,14 100,88 | 158,94 13,68 |  | 659 | 76 | 119 10 | 15.4 | 11.55
4 | ТЕР06-01-001-02 | Устройство бетонных фундаментов общего назначения под стойки объемом: до 3 м3 (100 м3 бетона, бутобетона и железобетона в деле) 14 143,87 = 53 621,95 - 387,04 x 102 НР, (498 руб.): 105% от ФОТ (474 руб.) СП, (308 руб.): 65% от ФОТ (474 руб.) | 0,123 окр(12,34/100;3) | 14143,87 3566,43 | 2348,07 283,93 |  | 1740 | 439 | 289 35 | 535.5 | 65.87
5 | СЦМ-401-0224 | Бетон гидротехнический (на сульфатостойком портландцементе), класс В 10 (М150) (м3) | 12,587 окр(12,34*1,02;3) | 486.99 |  |  | 6130
6 | ТЕР08-01-003-07 | Гидроизоляция боковая обмазочная битумная в 2 слоя по бетону (100 м2 изолируемой поверхности) НР, (121 руб.): 122% от ФОТ (99 руб.) СП, (79 руб.): 80% от ФОТ (99 руб.) | 0,628 62,8/100 | 1163,58 157,52 | 63.95 |  | 731 | 99 | 40 | 21.2 | 13.31
7 | ТЕР11-01-002-05 | Устройство подстилающих слоев: глинобитных (1 м3 подстилающего слоя) НР, (194 руб.): 123% от ФОТ (158 руб.) СП, (119 руб.): 75% от ФОТ (158 руб.) | 2.6 | 233,91 51,68 | 75,61 9,30 |  | 608 | 134 | 197 24 | 7.89 | 20.51
8 | ТЕР11-01-002-09 | Устройство отмостки: бетонной В-10 (1 м3) 59,08 = 508,87 - 440,97 x 1,02 НР, (133 руб.): 123% от ФОТ (108 руб.) СП, (81 руб.): 75% от ФОТ (108 руб.) | 4.5 | 59,08 23,97 | 0.23 |  | 266 | 108 | 1 | 3.66 | 16.47
9 | СЦМ-401-0224 | Бетон гидротехнический (на сульфатостойком портландцементе), класс В 10 (М150) (м3) | 4,59 окр(4,5*1,02;2) | 486.99 |  |  | 2235
10 | ТЕР09-03-012-12 | Монтаж опорных стоек для надземного газопровода (1 т конструкций) НР, (61 руб.): 90% от ФОТ (68 руб.) СП, (58 руб.): 85% от ФОТ (68 руб.) | 0,987 987/1000 | 429,9 46,20 | 233,05 22,13 |  | 424 | 46 | 230 22 | 6.59 | 6.5
11 | СЦМ-201-0763 | Стоимость м/к стоек из круглых труб, средняя масса сборочной единицы до 0.1 т (т) | 0.987 | 16993.17 |  |  | 16772
12 | ТЕР13-03-002-04 | Огрунтовка металлических поверхностей за один раз: грунтовкой ГФ-021 (100 м2 окрашиваемой поверхности) НР, (12 руб.): 90% от ФОТ (13 руб.) СП, (9 руб.): 70% от ФОТ (13 руб.) | 0,286 28,6/100 | 268,35 44,13 | 8,89 0,07 |  | 77 | 13 | 3 | 5.31 | 1.52
13 | ТЕР13-03-004-26 | Окраска металлических огрунтованных поверхностей: эмалью ПФ-115 (100 м2 окрашиваемой поверхности) КОЭФ. К ПОЗИЦИИ: коэффициент на кол-во слоев ПЗ=2; ОЗП=2; ЭМ=2; ЗПМ=2; МАТ=2; ТЗ=2; ТЗМ=2 НР, (14 руб.): 90% от ФОТ (16 руб.) СП, (11 руб.): 70% от ФОТ (16 руб.) | 0,286 28,6/100 | 1544,22 54,30 | 11,66 0,14 |  | 442 | 16 | 3 | 7.66 | 2.19
14 | ТЕР24-02-041-02 | Надземная прокладка стальных газопроводов на металлических опорах, условный диаметр газопровода: 65 мм (100 м газопровода) 2 073,28 = 6 334,47 - 42,19 x 101 НР, (736 руб.): 130% от ФОТ (566 руб.) СП, (504 руб.): 89% от ФОТ (566 руб.) | 2,03 203/100 | 2073,28 151,94 | 1690,42 127,01 |  | 4209 | 308 | 3432 258 | 21.43 | 43.5
15 | СЦМ-103-0145 | Трубы стальные электросварные прямошовные наружный диаметр 76 мм толщина стенки 4 мм (м) | 205,03 203*1,01 | 59.06 |  |  | 12109
16 | ТЕР24-02-041-03 | Надземная прокладка стальных газопроводов на металлических опорах, условный диаметр газопровода: 80 мм (100 м газопровода) 2 151,60 = 10 025,56 - 77,96 x 101 НР, (373 руб.): 130% от ФОТ (287 руб.) СП, (255 руб.): 89% от ФОТ (287 руб.) | 1,01 101/100 | 2151,6 156,19 | 1708,26 128,13 |  | 2173 | 158 | 1725 129 | 22.03 | 22.25
17 | СЦМ-103-0155 | Трубы стальные электросварные прямошовные наружный диаметр 89 мм толщина стенки 4.0 мм (м) | 102,01 101*1,01 | 67.68 |  |  | 6904
18 | ТЕР24-02-041-04 | Надземная прокладка стальных газопроводов на металлических опорах, условный диаметр газопровода: 100 мм (100 м газопровода) 2 795,42 = 11 186,50 - 83,08 x 101 НР, (59 руб.): 130% от ФОТ (45 руб.) СП, (40 руб.): 89% от ФОТ (45 руб.) | 0,12 12/100 | 2795,42 207,87 | 2243,58 167,96 |  | 335 | 25 | 269 20 | 29.32 | 3.52
19 | СЦМ-103-0167 | Трубы стальные электросварные прямошовные наружный диаметр 114 мм толщина стенки 4 мм (м) | 12,12 12*1,01 | 87.92 |  |  | 1066
20 | ТЕР13-03-002-04 | Огрунтовка металлических поверхностей за один раз: грунтовкой ГФ-021 (100 м2 окрашиваемой поверхности) НР, (32 руб.): 90% от ФОТ (36 руб.) СП, (25 руб.): 70% от ФОТ (36 руб.) | 0,81 окр(81/100;2) | 268,35 44,13 | 8,89 0,07 |  | 217 | 36 | 7 | 5.31 | 4.3
21 | ТЕР13-03-004-26 | Окраска металлических огрунтованных поверхностей: эмалью ПФ-115 (100 м2 окрашиваемой поверхности) НР, (20 руб.): 90% от ФОТ (22 руб.) СП, (15 руб.): 70% от ФОТ (22 руб.) | 0,81 окр(81/100;2) | 772,11 27,15 | 5,83 0,07 |  | 625 | 22 | 5 | 3.83 | 3.1
22 | ТЕР22-03-001-05 | Установка фасонных частей стальных сварных диаметром: 100-250 мм (1 т фасонных частей) НР, (31 руб.): 130% от ФОТ (24 руб.) СП, (21 руб.): 89% от ФОТ (24 руб.) | 0,006 окр(6/1000;3) | 23208,82 3063,91 | 11610,17 1030,57 |  | 139 | 18 | 70 6 | 353.8 | 2.12
Устройство защитного заземления (1 комплекта)
23 | ТЕР01-02-055-01 | Разработка грунта вручную в траншеях шириной до 2 м, глубиной до 2 м, группа грунтов: 1 (100 м3 грунта) КОЭФ. К ПОЗИЦИИ: Кзп Ктрр ОЗП=0,8; ТЗ=0,8 НР, (6 руб.): 80% от ФОТ (7 руб.) СП, (3 руб.): 45% от ФОТ (7 руб.) | 0,01 1/100 | 655 655,00 |  |  | 7 | 7 |  | 100 | 1
24 | ТЕР01-02-061-02 | Засыпка вручную траншей, группа грунтов: 2 (100 м3 грунта) НР, (5 руб.): 80% от ФОТ (6 руб.) СП, (3 руб.): 45% от ФОТ (6 руб.) | 0,01 1/100 | 567,65 567,65 |  |  | 6 | 6 |  | 97.2 | 0.97
25 | ТЕРм08-02-472-02 | Заземлитель горизонтальный из стали: полосовой сечением 160 мм2 (100 м) 227,19 = 788,44 - 561,25 НР, (9 руб.): 95% от ФОТ (9 руб.) СП, (6 руб.): 65% от ФОТ (9 руб.) | 0,07 7/100 | 227,19 121,84 | 68,79 2,20 |  | 16 | 9 | 5 | 16.6 | 1.16
26 | ТЕРм08-02-471-02 | Заземлитель вертикальный из трубы Д-40х3,5 (10 шт.) 187,38 = 1 140,63 - 5 385,60 x 0,177 НР, (17 руб.): 95% от ФОТ (18 руб.) СП, (12 руб.): 65% от ФОТ (18 руб.) | 0,2 2/10 | 187,38 86,61 | 75,22 3,00 |  | 37 | 17 | 15 1 | 11.8 | 2.36
27 | СЦМ-103-0005 | Трубы стальные сварные водогазопроводные с резьбой черные легкие (неоцинкованные) диаметр условного прохода 40 мм, толщина стенки 3 мм (м) | 5 | 27.17 |  |  | 136
28 | ТЕРм08-02-472-08 | Проводник заземляющий открыто по строительным основаниям из круглой стали, диаметр, мм: 4 (100 м) НР, (1 руб.): 95% от ФОТ (1 руб.) СП, (1 руб.): 65% от ФОТ (1 руб.) | 0,01 1/100 | 1105,94 147,53 | 47,64 1,10 |  | 11 | 1 |  | 20.1 | 0.2
Испытание газопровода
29 | ТЕР24-02-120-02 | Очистка полости трубопровода продувкой воздухом, условный диаметр газопровода: до 100 мм (100 м трубопровода) НР, (20 руб.): 130% от ФОТ (15 руб.) СП, (13 руб.): 89% от ФОТ (15 руб.) | 3,16 316/100 | 18,25 3,08 | 15,16 1,49 |  | 58 | 10 | 48 5 | 0.41 | 1.3
30 | ТЕР24-02-122-02 | Подъем давления при испытании воздухом газопроводов низкого и среднего давления (до 0,3 МПа) условным диаметром: до 100 мм (100 м газопровода) НР, (5 руб.): 130% от ФОТ (4 руб.) СП, (4 руб.): 89% от ФОТ (4 руб.) | 3,16 316/100 | 7,3 0,90 | 6,39 0,45 |  | 23 | 3 | 20 1 | 0.12 | 0.38
32 | ТЕР24-02-121-02 | Монтаж инвентарного узла для очистки и испытания газопровода, условный диаметр газопровода: до 100 мм (1 узел) НР, (52 руб.): 130% от ФОТ (40 руб.) СП, (36 руб.): 89% от ФОТ (40 руб.) | 1 | 136,52 40,16 | 35.03 |  | 137 | 40 | 35 | 5.34 | 5.34
33 | ТЕР24-02-124-01 | Выдержка под давлением до 0,6 МПа при испытании на прочность и герметичность газопроводов условным диаметром: 50-300 мм (1 участок испытания газопровода) НР, (204 руб.): 130% от ФОТ (157 руб.) СП, (140 руб.): 89% от ФОТ (157 руб.) | 1 | 894,14 105,28 | 788,86 52,08 |  | 894 | 105 | 789 52 | 14 | 14
Итого по разделу 1 Надземный газопровод | [6 empty] | 67195 |  |  |  | 490.57
ИТОГИ ПО СМЕТЕ:
Итого прямые затраты по смете в ценах 2001г. | [6 empty] | 60739 | 3249 | 7302 563 |  | 490.57
Накладные расходы | [6 empty] | 3950
Сметная прибыль | [6 empty] | 2506
Итоги по смете:
Итого Строительные работы | [6 empty] | 66950 |  |  |  | 486.85
Итого Монтажные работы | [6 empty] | 245 |  |  |  | 3.72
Итого | [6 empty] | 67195 |  |  |  | 490.57
В том числе:
Материалы | [6 empty] | 50188
Машины и механизмы | [6 empty] | 7302
ФОТ | [6 empty] | 3812
Накладные расходы | [6 empty] | 3950
Сметная прибыль | [6 empty] | 2506
ВСЕГО по смете | [6 empty] | 67195 |  |  |  | 490.57
Составил Булавская Н.В.
Проверил Яковлева С.И.